## Tabelle1
| Millikan- Berechnungsblatt | Berechnungsblatt
Konstanten:
|  | Fallbeschleunigung |  | 10 | N/kg
|  | Plattenabstand |  | 0.006 | m | 6 mm
|  | Dichte von Öl |  | 983 | kg / m³ | 0,983 g / cm³
|  | Zähigkeit von Luft |  | 1.8e-05 | N*s / m²
|  | Fallstrecke |  | 3 | mm
Tropfen | Spannung U | Sinkzeit t | Sinkgeschw. v | Sinkgeschw. v | Radius r | Masse m | Ladung q
Nr | in V | in s | in mm /s | in m/s | in m | in kg | in C
2 | 560 | 48.5 | 0.061856 | 6.1856e-05 | 7.1393e-07 | 1.4976e-15 | 1.6045e-19
| 1 | 1 | 3 | 0.003 | 4.9719e-06 | 5.0583e-13 | 3.035e-14
| 1 | 1 | 3 | 0.003 | 4.9719e-06 | 5.0583e-13 | 3.035e-14
| 1 | 1 | 3 | 0.003 | 4.9719e-06 | 5.0583e-13 | 3.035e-14
| 1 | 1 | 3 | 0.003 | 4.9719e-06 | 5.0583e-13 | 3.035e-14
| 1 | 1 | 3 | 0.003 | 4.9719e-06 | 5.0583e-13 | 3.035e-14
In die Spalten Spannung und Sinkzeit wurden schon Werte eingetragen um eine Division durch 0 zu vermeiden.
Überschreibe die Werte einfach mit Deinen Messwerten!
Eingabe der Zahlenwerte mit Komma, nicht mit Punkt !!